## Folha 1
ADR035 | m³ | Base de tanque de piscina.
Base de tanque de piscina realizada através do enchimento a céu aberto com tout-venant natural calcário, e compactação em camadas sucessivas de 30 cm de espessura máxima com apiloador (saltitão) de condução manual, até alcançar uma densidade seca não inferior a 95% da máxima obtida no teste Proctor Modificado, realizado segundo LNEC E 197. O preço não inclui a realização do ensaio Proctor Modificado.
Unitário |  |  | Ud | Descrição | Rend. | Preço unitário | Importância
mt01zah010a |  |  | t | Tout-venant natural calcário. | 2.2 | 10 | 22
mq04dua020b |  |  | h | Dumper de descarga frontal de 2 t de carga útil. | 0.1 | 10.38 | 1.04
mq02rop020 |  |  | h | Apiloador (Saltitão) de condução manual, de 80 kg, com placa de 30x30 cm. | 0.75 | 3.92 | 2.94
mq02cia020j |  |  | h | Camião cisterna, de 8 m³ de capacidade. | 0.01 | 118.9 | 1.19
mo113 |  |  | h | Operário não qualificado construção. | 0.086 | 21.45 | 1.84
|  |  | % | Custos directos complementares | 2 | 29.01 | 0.58
[6 empty] | Total: | 29.59