## Folha 1
ASI050 | m | Calha de drenagem.
Calha pré-fabricada de betão polímero, de 1000 mm de comprimento, 130 mm de largura exterior, 100 mm de largura interior e 115 mm de altura, com grelha nervurada de ferro fundido dúctil, classe C-250 segundo NP EN 124, com cancela de segurança, colocada sobre base de betão simples C25/30 (X0(P); D25; S2; Cl 0,4) de 15 cm de espessura, assentes com cunha de betão C25/30 (X0(P); D25; S2; Cl 0,4). Inclusive acessórios de montagem, peças especiais e elementos de fixação. O preço não inclui a escavação.
Unitário |  | Ud | Descrição | Rend. | Preço unitário | Importância
mt10hmf020ha |  | m³ | Betão simples C25/30 (X0(P); D25; S2; Cl 0,4), fabricado em central, segundo NP EN 206. | 0.103 | 78.57 | 8.09
mt11can020g |  | Ud | Calha pré-fabricada de betão polímero, de 1000 mm de comprimento, 130 mm de largura exterior, 100 mm de largura interior e 115 mm de altura, com grelha nervurada de ferro fundido dúctil, classe C-250 segundo NP EN 124, com cancela de segurança, inclusive peças especiais e elementos de fixação. | 1 | 31.21 | 31.21
mt11var020 |  | Ud | Kit de acessórios de montagem, peças especiais e elementos de fixação, para saneamento. | 3 | 0.75 | 2.25
mo020 |  | h | Oficial de 1ª construção. | 0.4 | 22.68 | 9.07
mo113 |  | h | Operário não qualificado construção. | 0.422 | 21.45 | 9.05
|  | % | Custos directos complementares | 2 | 59.67 | 1.19
Custo de manutenção decenal: 17,04€ nos primeiros 10 anos. |  |  |  |  | Total: | 60.86