## Folha 1
CCP052 | m | Lintel de painéis de paredes moldadas.
Lintel de betão armado para painéis de paredes moldadas, de 45x100 cm, realizada com betão C40/50 (XC2(P) + XD2(P); D12; S3; Cl 0,2) fabricado em central, e betonagem desde camião, e aço A400 NR, com uma quantidade aproximada de 65 kg/m; montagem e desmontagem do sistema de cofragem recuperável metálica. Incluindo arame de atar, separadores, armaduras de arranque para pilares que arrancam desde o lintel e líquido descofrante, para evitar a aderência do betão à cofragem. O preço inclui a elaboração da armadura (corte, dobragem e moldagem de elementos) em fábrica e a montagem no lugar definitivo da sua colocação em obra.
Unitário |  |  | Ud | Descrição | Rend. | Preço unitário | Importância
mt08eme040 |  |  | m² | Painéis metálicos de várias dimensões, para cofragem de elementos de betão. | 0.01 | 52 | 0.52
mt50spa052b |  |  | m | Pranchão de madeira de pinho, de 20x7,2 cm. | 0.04 | 6.32 | 0.25
mt50spa081a |  |  | Ud | Escora metálica telescópica, até 3 m de altura. | 0.026 | 19.25 | 0.5
mt08eme051a |  |  | m | Fita de aço galvanizado, para cofragem metálica. | 0.2 | 0.29 | 0.06
mt08var050 |  |  | kg | Arame galvanizado para atar, de 1,30 mm de diâmetro. | 0.62 | 1.5 | 0.93
mt08var060 |  |  | kg | Pregos de aço de 20x100 mm. | 0.2 | 8.75 | 1.75
mt08dba010d |  |  | l | Agente desmoldante, à base de óleos especiais, emulsionante em água, para cofragens metálicas, fenólicas ou de madeira. | 0.06 | 1.8 | 0.11
mt07aco020c |  |  | Ud | Separador homologado para vigas. | 3 | 0.09 | 0.27
mt07aco040b |  |  | kg | Armadura elaborada em fábrica com aço em varões nervurados, A400 NR, de vários diâmetros. | 65 | 1.71 | 111.15
mt10haf020bjnmc |  |  | m³ | Betão C40/50 (XC2(P) + XD2(P); D12; S3; Cl 0,2), fabricado em central, segundo NP EN 206. | 0.473 | 106.54 | 50.39
mo044 |  |  | h | Oficial de 1ª cofrador. | 0.6 | 23.64 | 14.18
mo091 |  |  | h | Ajudante de cofrador. | 0.8 | 23.07 | 18.46
mo043 |  |  | h | Oficial de 1ª armador de ferro. | 0.26 | 23.64 | 6.15
mo090 |  |  | h | Ajudante de armador de ferro. | 0.26 | 23.07 | 6
mo045 |  |  | h | Oficial de 1ª estruturista, em trabalhos de betonagem. | 0.158 | 23.64 | 3.74
mo092 |  |  | h | Ajudante de estruturista, em trabalhos de betonagem. | 0.63 | 23.07 | 14.53
|  |  | % | Custos directos complementares | 2 | 228.99 | 4.58
Custo de manutenção decenal: 7,01€ nos primeiros 10 anos. | [5 empty] | Total: | 233.57