## Folha 1
CEP010 | m³ | Maciço de encabeçamento de grupo de estacas.
Maciço de encabeçamento de betão armado, agrupando cabeças de estacas saneadas, realizado com betão C50/60 (XC1(P); D25; S3; Cl 0,2) fabricado em central, e betonagem desde camião, e aço A400 NR, com uma quantidade aproximada de 80 kg/m³, correspondente ao conjunto de armaduras próprias, de espera dos elementos de travamento e centralização de cargas a que tenha lugar, e de espera do pilar que serve de base para transmitir as cargas às estacas. Inclusive arame de atar e separadores. O preço inclui a elaboração da armadura (corte, dobragem e moldagem de elementos) em fábrica e a montagem no lugar definitivo da sua colocação em obra, mas não inclui a cofragem.
Unitário |  |  | Ud | Descrição | Rend. | Preço unitário | Importância
mt07aco020a |  |  | Ud | Separador homologado para fundações. | 8 | 0.15 | 1.2
mt07aco040b |  |  | kg | Armadura elaborada em fábrica com aço em varões nervurados, A400 NR, de vários diâmetros. | 80 | 1.71 | 136.8
mt08var050 |  |  | kg | Arame galvanizado para atar, de 1,30 mm de diâmetro. | 0.56 | 1.5 | 0.84
mt10haf020bgnrc |  |  | m³ | Betão C50/60 (XC1(P); D25; S3; Cl 0,2), fabricado em central, segundo NP EN 206. | 1.05 | 109.22 | 114.68
mo043 |  |  | h | Oficial de 1ª armador de ferro. | 0.48 | 23.64 | 11.35
mo090 |  |  | h | Ajudante de armador de ferro. | 0.56 | 23.07 | 12.92
mo045 |  |  | h | Oficial de 1ª estruturista, em trabalhos de betonagem. | 0.12 | 23.64 | 2.84
mo092 |  |  | h | Ajudante de estruturista, em trabalhos de betonagem. | 0.48 | 23.07 | 11.07
|  |  | % | Custos directos complementares | 2 | 291.7 | 5.83
Custo de manutenção decenal: 2,98€ nos primeiros 10 anos. | [5 empty] | Total: | 297.53