## Folha 1
CHA010 | kg | Aço para betão.
Aço A400 NR para elaboração da armadura (corte, dobragem e moldagem de elementos) em fábrica e montagem em parede moldada. Inclusive arame de atar e separadores.
Unitário |  | Ud | Descrição | Rend. | Preço unitário | Importância
mt07sep010am |  | Ud | Separador homologado de plástico, para armaduras de paredes moldadas de vários diâmetros. | 0.07 | 0.11 | 0.01
mt07aco040b |  | kg | Armadura elaborada em fábrica com aço em varões nervurados, A400 NR, de vários diâmetros. | 1 | 1.71 | 1.71
mt08var050 |  | kg | Arame galvanizado para atar, de 1,30 mm de diâmetro. | 0.006 | 1.5 | 0.01
mo043 |  | h | Oficial de 1ª armador de ferro. | 0.005 | 23.64 | 0.12
mo090 |  | h | Ajudante de armador de ferro. | 0.005 | 23.07 | 0.12
|  | % | Custos directos complementares | 2 | 1.97 | 0.04
Custo de manutenção decenal: 0,04€ nos primeiros 10 anos. |  |  |  |  | Total: | 2.01