## Folha 1
CHH035 | m³ | Betão para armar em sapatas.
Betão para armar em sapatas, C30/37 (XC2(P) + XD2(P); D12; S3; Cl 0,4), fabricado em central, e betonagem com grua.
Unitário |  |  | Ud | Descrição | Rend. | Preço unitário | Importância
mt10haf020bjnic |  |  | m³ | Betão C30/37 (XC2(P) + XD2(P); D12; S3; Cl 0,4), fabricado em central, segundo NP EN 206. | 1.1 | 90.76 | 99.84
mo045 |  |  | h | Oficial de 1ª estruturista, em trabalhos de betonagem. | 0.05 | 23.64 | 1.18
mo092 |  |  | h | Ajudante de estruturista, em trabalhos de betonagem. | 0.45 | 23.07 | 10.38
|  |  | % | Custos directos complementares | 2 | 111.4 | 2.23
Custo de manutenção decenal: 3,41€ nos primeiros 10 anos. | [5 empty] | Total: | 113.63