## Folha 1
CHH035 | m³ | Betão para armar em sapatas.
Betão para armar em sapatas, C45/55 (XC1(P); D12; S3; Cl 0,2), fabricado em central, e betonagem desde camião.
Unitário |  |  | Ud | Descrição | Rend. | Preço unitário | Importância
mt10haf020bgnoc |  |  | m³ | Betão C45/55 (XC1(P); D12; S3; Cl 0,2), fabricado em central, segundo NP EN 206. | 1.1 | 109.92 | 120.91
mo045 |  |  | h | Oficial de 1ª estruturista, em trabalhos de betonagem. | 0.05 | 23.64 | 1.18
mo092 |  |  | h | Ajudante de estruturista, em trabalhos de betonagem. | 0.3 | 23.07 | 6.92
|  |  | % | Custos directos complementares | 2 | 129.01 | 2.58
Custo de manutenção decenal: 3,95€ nos primeiros 10 anos. | [5 empty] | Total: | 131.59