## Folha 1
CHH040 | m³ | Betão para armar em muros de contenção.
Betão para armar em muros de contenção H<3 m, C30/37 (XC1(P); D12; S3; Cl 0,4), fabricado em central, e betonagem com grua.
Unitário |  |  | Ud | Descrição | Rend. | Preço unitário | Importância
mt10haf020bgnic |  |  | m³ | Betão C30/37 (XC1(P); D12; S3; Cl 0,4), fabricado em central, segundo NP EN 206. | 1.05 | 90.76 | 95.3
mo045 |  |  | h | Oficial de 1ª estruturista, em trabalhos de betonagem. | 0.18 | 23.64 | 4.26
mo092 |  |  | h | Ajudante de estruturista, em trabalhos de betonagem. | 0.72 | 23.07 | 16.61
|  |  | % | Custos directos complementares | 2 | 116.17 | 2.32
Custo de manutenção decenal: 3,55€ nos primeiros 10 anos. | [5 empty] | Total: | 118.49