## Folha 1
CPI050 | m | Estaca de extracção com molde perdido.
Estaca de fundação de betão armado de 45 cm de diâmetro, para grupo de estacas, até 15 m de profundidade. Executada por extracção de terras, em terreno de menos de 25 kg/cm² de resistência, através de sistema mecânico que se desloca no interior de um tubo moldador perdido e posterior betonagem contínua em seco da estaca. Realizada com betão C35/45 (XC1(P); D12; S4; Cl 0,2) fabricado em central, e betonagem desde camião através de tubo Tremie, e aço A400 NR, com uma quantidade aproximada de 6,9 kg/m. Inclusive arame de atar e separadores. O preço inclui o transporte, a instalação, a montagem e a desmontagem do equipamento mecânico, a elaboração da armadura (corte, dobragem e moldagem de elementos) em fábrica e a montagem no lugar definitivo da sua colocação em obra.
Unitário |  |  | Ud | Descrição | Rend. | Preço unitário | Importância
mt07aco020k |  |  | Ud | Separador homologado para estacas. | 3 | 0.1 | 0.3
mt07pil010a |  |  | m | Tubo de aço, de 45 cm de diâmetro e 2 mm de espessura. | 1.05 | 60 | 63
mt07aco040b |  |  | kg | Armadura elaborada em fábrica com aço em varões nervurados, A400 NR, de vários diâmetros. | 6.9 | 1.71 | 11.8
mt08var050 |  |  | kg | Arame galvanizado para atar, de 1,30 mm de diâmetro. | 0.041 | 1.5 | 0.06
mt10haf020bgnke |  |  | m³ | Betão C35/45 (XC1(P); D12; S4; Cl 0,2), fabricado em central, segundo NP EN 206. | 0.192 | 103.16 | 19.81
mq03pii105a |  |  | h | Equipamento completo para perfuração de estaca de extracção com molde perdido. | 0.38 | 330 | 125.4
mo043 |  |  | h | Oficial de 1ª armador de ferro. | 0.028 | 23.64 | 0.66
mo090 |  |  | h | Ajudante de armador de ferro. | 0.028 | 23.07 | 0.65
mo045 |  |  | h | Oficial de 1ª estruturista, em trabalhos de betonagem. | 0.123 | 23.64 | 2.91
mo092 |  |  | h | Ajudante de estruturista, em trabalhos de betonagem. | 0.192 | 23.07 | 4.43
|  |  | % | Custos directos complementares | 2 | 229.02 | 4.58
Custo de manutenção decenal: 4,67€ nos primeiros 10 anos. | [5 empty] | Total: | 233.6