## Folha 1
CPI080 | m | Estaca de trado contínuo betonada por tubo central do trado.
Estaca de fundação de betão armado de 65 cm de diâmetro, para grupo de estacas, até 15 m de profundidade. Executada por perfuração de terras, em terreno de menos de 25 kg/cm² de resistência, através de sistema mecânico, sem entivação e posterior betonagem contínua em seco por bombagem através do tubo central do trado da estaca. Realizada com betão C25/30 (XC1(P); D12; S4; Cl 0,4) fabricado em central, e betonagem desde camião a bomba estacionaria, e aço A400 NR, com uma quantidade aproximada de 5,6 kg/m. Inclusive arame de atar e separadores. O preço inclui o transporte, a instalação, a montagem e a desmontagem do equipamento mecânico, a elaboração da armadura (corte, dobragem e moldagem de elementos) em fábrica e a montagem no lugar definitivo da sua colocação em obra.
Unitário |  |  | Ud | Descrição | Rend. | Preço unitário | Importância
mt07aco020k |  |  | Ud | Separador homologado para estacas. | 3 | 0.1 | 0.3
mt07aco040b |  |  | kg | Armadura elaborada em fábrica com aço em varões nervurados, A400 NR, de vários diâmetros. | 5.6 | 1.71 | 9.58
mt08var050 |  |  | kg | Arame galvanizado para atar, de 1,30 mm de diâmetro. | 0.034 | 1.5 | 0.05
mt10haf020bgnge |  |  | m³ | Betão C25/30 (XC1(P); D12; S4; Cl 0,4), fabricado em central, segundo NP EN 206. | 0.42 | 87.38 | 36.7
mq03pii108a |  |  | h | Equipamento completo para perfuração de estaca de trado contínuo betonada por tubo central do trado. | 0.081 | 375 | 30.38
mq06bhe020 |  |  | h | Bomba estacionária, para bombagem de betão. | 0.065 | 62.72 | 4.08
mo043 |  |  | h | Oficial de 1ª armador de ferro. | 0.022 | 23.64 | 0.52
mo090 |  |  | h | Ajudante de armador de ferro. | 0.022 | 23.07 | 0.51
mo045 |  |  | h | Oficial de 1ª estruturista, em trabalhos de betonagem. | 0.15 | 23.64 | 3.55
mo092 |  |  | h | Ajudante de estruturista, em trabalhos de betonagem. | 0.302 | 23.07 | 6.97
|  |  | % | Custos directos complementares | 2 | 92.64 | 1.85
Custo de manutenção decenal: 1,89€ nos primeiros 10 anos. | [5 empty] | Total: | 94.49