## Folha 1
CSL010 | m³ | Ensoleiramento geral.
Ensoleiramento geral de betão armado, realizado com betão C25/30 (XC1(P); D12; S3; Cl 0,4) fabricado em central, e betonagem com bomba, e aço A400 NR, com uma quantidade aproximada de 85 kg/m³; acabamento superficial liso através de régua vibradora e posterior polimento através de talocha mecânica, com incorporação de camada de desgaste através de polvilhamento de inerte de quartzo (rendimento 5 kg/m²) e aplicação final de agente filmógeno (rendimento 0,15 kg/m²). Incluindo armaduras para execução do fosso do ascensor, reforços, dobras, encontros, arranques e esperas em muros, escadas e rampas, mudanças de nível, arame de atar, separadores e tubos para passagem de instalações. O preço inclui a elaboração e o montagem da armadura no local definitivo da sua colocação em obra, mas não inclui a cofragem.
Unitário |  |  | Ud | Descrição |  | Rend. |  | Preço unitário | Importância
mt07aco020a |  |  | Ud | Separador homologado para fundações. |  | 5 |  | 0.15 | 0.75
mt07aco040e |  |  | kg | Aço em varões nervurados, A400 NR, fornecido em obra em varões sem elaborar, de vários diâmetros. |  | 86.7 |  | 1.31 | 113.58
mt08var050 |  |  | kg | Arame galvanizado para atar, de 1,30 mm de diâmetro. |  | 0.425 |  | 1.5 | 0.64
mt10haf020bgngc |  |  | m³ | Betão C25/30 (XC1(P); D12; S3; Cl 0,4), fabricado em central, segundo NP EN 206. |  | 1.05 |  | 83.08 | 87.23
mt11var300 |  |  | m | Tubo de PVC liso, de vários diâmetros. |  | 0.02 |  | 6.5 | 0.13
mt09bnc010b |  |  | kg | Argamassa endurecedora, CT - C60 - F10 - A6, segundo EN 13813, cor cinzento, composta de cimento, inertes seleccionados de quartzo, pigmentos orgânicos e aditivos, de baixa porosidade, com uma densidade aparente de 1330 kg/m³, com resistência aos óleos e à gasolina, uma resistência à compressão de 75000 kN/m² e uma resistência à abrasão segundo o método de Böhme EN 13892-3 de 6 cm³ / 50 cm². |  | 5 |  | 0.61 | 3.05
mt08cur020a |  |  | l | Agente filmógeno, para a cura de betões e argamassas. |  | 0.15 |  | 1.56 | 0.23
mq06vib020 |  |  | h | Régua vibradora de 3 m. |  | 0.333 |  | 5.23 | 1.74
mq06fra010 |  |  | h | Talocha mecânica de betão. |  | 0.275 |  | 5.68 | 1.56
mq06bhe010 |  |  | h | Camião bomba estacionado na obra, para bombagem de betão. |  | 0.042 |  | 190.4 | 8
mq06pul010 |  |  | h | Pulverizador de accionamento mecânico. |  | 0.1 |  | 33.6 | 3.36
mo043 |  |  | h | Oficial de 1ª armador de ferro. |  | 0.544 |  | 23.64 | 12.86
mo090 |  |  | h | Ajudante de armador de ferro. |  | 0.816 |  | 23.07 | 18.83
mo020 |  |  | h | Oficial de 1ª construção. |  | 0.01 |  | 22.68 | 0.23
mo113 |  |  | h | Operário não qualificado construção. |  | 0.01 |  | 21.45 | 0.21
mo045 |  |  | h | Oficial de 1ª estruturista, em trabalhos de betonagem. |  | 0.009 |  | 23.64 | 0.21
mo092 |  |  | h | Ajudante de estruturista, em trabalhos de betonagem. |  | 0.12 |  | 23.07 | 2.77
|  |  | % | Custos directos complementares |  | 2 |  | 255.38 | 5.11
Custo de manutenção decenal: 7,81€ nos primeiros 10 anos. | [7 empty] | Total: | 260.49
Referência e título da norma |  |  |  |  | Aplicabilidade(a) |  | Obrigatoriedade(b) |  |  | Sistema(c)
EN 13813:2002 |  |  |  |  | 182003 |  | 182004 |  |  | 1/3/4
Revestimentos contínuos para pavimentos — Materiais — Especificações e requisitos
(a) Data de entrada em aplicação da norma harmonizada
(b) Data final do período de coexistência
(c) Sistema de avaliação e verificação da regularidade do desempenho