## Folha 1
CSL010 | m³ | Ensoleiramento geral.
Ensoleiramento geral de betão armado, realizado com betão C30/37 (XC2(P) + XD2(P); D12; S3; Cl 0,4) fabricado em central, e betonagem com bomba, e aço A400 NR, com uma quantidade aproximada de 85 kg/m³; acabamento superficial liso através de régua vibradora e posterior polimento através de talocha mecânica. Incluindo armaduras para execução do fosso do ascensor, reforços, dobras, encontros, arranques e esperas em muros, escadas e rampas, mudanças de nível, arame de atar, e separadores. O preço inclui a elaboração da armadura (corte, dobragem e moldagem de elementos) em fábrica e a montagem no lugar definitivo da sua colocação em obra, mas não inclui a cofragem.
Unitário |  | Ud | Descrição | Rend. | Preço unitário | Importância
mt07aco020a |  | Ud | Separador homologado para fundações. | 5 | 0.15 | 0.75
mt07aco040b |  | kg | Armadura elaborada em fábrica com aço em varões nervurados, A400 NR, de vários diâmetros. | 85 | 1.71 | 145.35
mt08var050 |  | kg | Arame galvanizado para atar, de 1,30 mm de diâmetro. | 0.425 | 1.5 | 0.64
mt10haf020bjnic |  | m³ | Betão C30/37 (XC2(P) + XD2(P); D12; S3; Cl 0,4), fabricado em central, segundo NP EN 206. | 1.05 | 90.76 | 95.3
mq06vib020 |  | h | Régua vibradora de 3 m. | 0.333 | 5.23 | 1.74
mq06fra010 |  | h | Talocha mecânica de betão. | 0.275 | 5.68 | 1.56
mq06bhe010 |  | h | Camião bomba estacionado na obra, para bombagem de betão. | 0.042 | 190.4 | 8
mo043 |  | h | Oficial de 1ª armador de ferro. | 0.272 | 23.64 | 6.43
mo090 |  | h | Ajudante de armador de ferro. | 0.408 | 23.07 | 9.41
mo020 |  | h | Oficial de 1ª construção. | 0.01 | 22.68 | 0.23
mo113 |  | h | Operário não qualificado construção. | 0.01 | 21.45 | 0.21
mo045 |  | h | Oficial de 1ª estruturista, em trabalhos de betonagem. | 0.009 | 23.64 | 0.21
mo092 |  | h | Ajudante de estruturista, em trabalhos de betonagem. | 0.12 | 23.07 | 2.77
|  | % | Custos directos complementares | 2 | 272.6 | 5.45
Custo de manutenção decenal: 8,34€ nos primeiros 10 anos. |  |  |  |  | Total: | 278.05