## Folha 1
CSL010 | m³ | Ensoleiramento geral.
Ensoleiramento geral de betão armado, realizado com betão C50/60 (XC1(P); D12; S3; Cl 0,2) fabricado em central, e betonagem com grua, e aço A400 NR, com uma quantidade aproximada de 85 kg/m³; acabamento superficial liso através de régua vibradora. Incluindo armaduras para execução do fosso do ascensor, reforços, dobras, encontros, arranques e esperas em muros, escadas e rampas, mudanças de nível, arame de atar, e separadores. O preço inclui a elaboração e o montagem da armadura no local definitivo da sua colocação em obra, mas não inclui a cofragem.
Unitário |  |  | Ud | Descrição | Rend. | Preço unitário | Importância
mt07aco020a |  |  | Ud | Separador homologado para fundações. | 5 | 0.15 | 0.75
mt07aco040e |  |  | kg | Aço em varões nervurados, A400 NR, fornecido em obra em varões sem elaborar, de vários diâmetros. | 86.7 | 1.31 | 113.58
mt08var050 |  |  | kg | Arame galvanizado para atar, de 1,30 mm de diâmetro. | 0.425 | 1.5 | 0.64
mt10haf020bgnqc |  |  | m³ | Betão C50/60 (XC1(P); D12; S3; Cl 0,2), fabricado em central, segundo NP EN 206. | 1.05 | 113.31 | 118.98
mq06vib020 |  |  | h | Régua vibradora de 3 m. | 0.333 | 5.23 | 1.74
mo043 |  |  | h | Oficial de 1ª armador de ferro. | 0.544 | 23.64 | 12.86
mo090 |  |  | h | Ajudante de armador de ferro. | 0.816 | 23.07 | 18.83
mo045 |  |  | h | Oficial de 1ª estruturista, em trabalhos de betonagem. | 0.35 | 23.64 | 8.27
mo092 |  |  | h | Ajudante de estruturista, em trabalhos de betonagem. | 0.42 | 23.07 | 9.69
|  |  | % | Custos directos complementares | 2 | 285.34 | 5.71
Custo de manutenção decenal: 8,73€ nos primeiros 10 anos. | [5 empty] | Total: | 291.05