## Folha 1
CSL010 | m³ |  | Ensoleiramento geral.
Ensoleiramento geral de betão armado, realizado com betão C25/30 (XC1(P); D12; S3; Cl 0,4) preparado em obra, e betonagem com grua, e aço A400 NR, com uma quantidade aproximada de 85 kg/m³; acabamento superficial liso através de régua vibradora e posterior polimento através de talocha mecânica. Incluindo armaduras para execução do fosso do ascensor, reforços, dobras, encontros, arranques e esperas em muros, escadas e rampas, mudanças de nível, arame de atar, e separadores. O preço inclui a elaboração e o montagem da armadura no local definitivo da sua colocação em obra, mas não inclui a cofragem.
Unitário |  | Ud |  | Descrição | Rend. | Preço unitário | Importância
mt07aco020a |  | Ud |  | Separador homologado para fundações. | 5 | 0.15 | 0.75
mt07aco040e |  | kg |  | Aço em varões nervurados, A400 NR, fornecido em obra em varões sem elaborar, de vários diâmetros. | 86.7 | 1.31 | 113.58
mt08var050 |  | kg |  | Arame galvanizado para atar, de 1,30 mm de diâmetro. | 0.425 | 1.5 | 0.64
mt08aaa010a |  | m³ |  | Água. | 0.124 | 1.5 | 0.19
mt01arg000k |  | m³ |  | Areia crivada. | 0.546 | 17 | 9.28
mt01arg001kd |  | m³ |  | Agregado grosso homogeneizado, de tamanho máximo 12 mm. | 0.973 | 25 | 24.33
mt08cem000k |  | kg |  | Cimento cinzento em sacos. | 430.08 | 0.1 | 43.01
mq06vib020 |  | h |  | Régua vibradora de 3 m. | 0.333 | 5.23 | 1.74
mq06fra010 |  | h |  | Talocha mecânica de betão. | 0.275 | 5.68 | 1.56
mq06hor010 |  | h |  | Betoneira eléctrica com uma capacidade de amassadura de 160 l. | 0.63 | 3.45 | 2.17
mo043 |  | h |  | Oficial de 1ª armador de ferro. | 0.544 | 23.64 | 12.86
mo090 |  | h |  | Ajudante de armador de ferro. | 0.816 | 23.07 | 18.83
mo020 |  | h |  | Oficial de 1ª construção. | 0.01 | 22.68 | 0.23
mo112 |  | h |  | Operário especializado construção. | 1.1 | 21.98 | 24.18
mo113 |  | h |  | Operário não qualificado construção. | 0.01 | 21.45 | 0.21
mo045 |  | h |  | Oficial de 1ª estruturista, em trabalhos de betonagem. | 0.35 | 23.64 | 8.27
mo092 |  | h |  | Ajudante de estruturista, em trabalhos de betonagem. | 0.42 | 23.07 | 9.69
|  | % |  | Custos directos complementares | 2 | 5.43
Custo de manutenção decenal: 8,31€ nos primeiros 10 anos. | [5 empty] | Total: | 276.95