## Folha 1
CSL010 | m³ |  | Ensoleiramento geral.
Ensoleiramento geral de betão armado, realizado com betão C25/30 (XC1(P); D12; S3; Cl 0,4) preparado em obra, e betonagem com grua, e aço A400 NR, com uma quantidade aproximada de 85 kg/m³; acabamento superficial liso através de régua vibradora. Incluindo armaduras para execução do fosso do ascensor, reforços, dobras, encontros, arranques e esperas em muros, escadas e rampas, mudanças de nível, arame de atar, e separadores. O preço inclui a elaboração da armadura (corte, dobragem e moldagem de elementos) em fábrica e a montagem no lugar definitivo da sua colocação em obra, mas não inclui a cofragem.
Unitário |  | Ud |  | Descrição | Rend. | Preço unitário | Importância
mt07aco020a |  | Ud |  | Separador homologado para fundações. | 5 | 0.15 | 0.75
mt07aco040b |  | kg |  | Armadura elaborada em fábrica com aço em varões nervurados, A400 NR, de vários diâmetros. | 85 | 1.71 | 145.35
mt08var050 |  | kg |  | Arame galvanizado para atar, de 1,30 mm de diâmetro. | 0.425 | 1.5 | 0.64
mt08aaa010a |  | m³ |  | Água. | 0.124 | 1.5 | 0.19
mt01arg000k |  | m³ |  | Areia crivada. | 0.546 | 17 | 9.28
mt01arg001kd |  | m³ |  | Agregado grosso homogeneizado, de tamanho máximo 12 mm. | 0.973 | 25 | 24.33
mt08cem000k |  | kg |  | Cimento cinzento em sacos. | 430.08 | 0.1 | 43.01
mq06vib020 |  | h |  | Régua vibradora de 3 m. | 0.333 | 5.23 | 1.74
mq06hor010 |  | h |  | Betoneira eléctrica com uma capacidade de amassadura de 160 l. | 0.63 | 3.45 | 2.17
mo043 |  | h |  | Oficial de 1ª armador de ferro. | 0.272 | 23.64 | 6.43
mo090 |  | h |  | Ajudante de armador de ferro. | 0.408 | 23.07 | 9.41
mo112 |  | h |  | Operário especializado construção. | 1.1 | 21.98 | 24.18
mo045 |  | h |  | Oficial de 1ª estruturista, em trabalhos de betonagem. | 0.35 | 23.64 | 8.27
mo092 |  | h |  | Ajudante de estruturista, em trabalhos de betonagem. | 0.42 | 23.07 | 9.69
|  | % |  | Custos directos complementares | 2 | 285.44 | 5.71
Custo de manutenção decenal: 8,73€ nos primeiros 10 anos. | [5 empty] | Total: | 291.15