## Folha 1
CSL020 | m² | Sistema de cofragem para ensoleiramento geral.
Cofragem perdida de alvenaria de 10 cm de espessura, realizada com bloco vazado de betão de 50x20x10 cm, para revestir, e assente com argamassa de cimento, confeccionada em obra, dosificação 1:6, para ensoleiramento geral.
Unitário |  |  | Ud | Descrição |  | Rend. | Preço unitário |  | Importância
mt02bhg050eha |  |  | Ud | Bloco vazado de betão, 50x20x10 cm, para revestir. Segundo NP EN 771-3. |  | 9.8 | 0.48 |  | 4.7
mt08aaa010a |  |  | m³ | Água. |  | 0.006 | 1.5 |  | 0.01
mt01arg005a |  |  | t | Areia de pedreira, para argamassa preparada em obra. |  | 0.015 | 18 |  | 0.27
mt08cem011a |  |  | kg | Cimento Portland CEM II/B-L 32,5 R, cor cinzento, em sacos, segundo NP EN 197-1. |  | 2.25 | 0.1 |  | 0.23
mq06hor010 |  |  | h | Betoneira eléctrica com uma capacidade de amassadura de 160 l. |  | 0.006 | 3.45 |  | 0.02
mo020 |  |  | h | Oficial de 1ª construção. |  | 0.378 | 22.68 |  | 8.57
mo113 |  |  | h | Operário não qualificado construção. |  | 0.261 | 21.45 |  | 5.6
|  |  | % | Custos directos complementares |  | 2 | 19.4 |  | 0.39
[7 empty] | Total: |  | 19.79
Referência e título da norma |  |  |  |  | Aplicabilidade(a) |  |  | Obrigatoriedade(b) |  | Sistema(c)
EN 771-3:2011+A1:2015 |  |  |  |  | 1062020 |  |  | 1062020 |  | 2+/4
Especificações para unidades de alvenaria — Parte 3: Blocos de betão de agregados (densos e leves)
EN 197-1:2011 |  |  |  |  | 172012 |  |  | 172013 |  | 1+
Cimento — Parte 1: Composição, especificações e critérios de conformidade para cimentos correntes
(a) Data de entrada em aplicação da norma harmonizada
(b) Data final do período de coexistência
(c) Sistema de avaliação e verificação da regularidade do desempenho