## Folha 1
CSZ015 | m³ | Sapata de betão simples.
Sapata de betão simples, realizada com betão C12/15 (X0(P); D12; S3; Cl 1,0) fabricado em central e betonagem com bomba. O preço não inclui a cofragem.
Unitário |  | Ud | Descrição | Rend. | Preço unitário | Importância
mt10hmf020ab |  | m³ | Betão simples C12/15 (X0(P); D12; S3; Cl 1,0), fabricado em central, segundo NP EN 206. | 1.1 | 73 | 80.3
mq06bhe010 |  | h | Camião bomba estacionado na obra, para bombagem de betão. | 0.088 | 190.4 | 16.76
mo045 |  | h | Oficial de 1ª estruturista, em trabalhos de betonagem. | 0.05 | 23.64 | 1.18
mo092 |  | h | Ajudante de estruturista, em trabalhos de betonagem. | 0.25 | 23.07 | 5.77
|  | % | Custos directos complementares | 2 | 104.01 | 2.08
Custo de manutenção decenal: 3,18€ nos primeiros 10 anos. |  |  |  |  | Total: | 106.09