## Folha 1
CVF010 | m³ |  | Fosso de ascensor.
Fosso de ascensor ao nível da fundação, através de caixa de betão armado, realizada com betão C25/30 (XC1(P); D12; S3; Cl 0,4) preparado em obra, e betonagem com meios manuais, e aço A500 NR, com uma quantidade aproximada de 50 kg/m³. Inclusive armaduras para execução das vigas perimetrais e dos reforços, armaduras de arranque, arame de atar, separadores e líquido descofrante, para evitar a aderência do betão à cofragem. O preço inclui o montagem e desmontagem do sistema de cofragem, a elaboração da armadura (corte, dobragem e moldagem de elementos) em fábrica e a montagem no lugar definitivo da sua colocação em obra.
Unitário |  | Ud |  | Descrição | Rend. | Preço unitário | Importância
mt08eme040 |  | m² |  | Painéis metálicos de várias dimensões, para cofragem de elementos de betão. | 0.025 | 52 | 1.3
mt50spa052b |  | m |  | Pranchão de madeira de pinho, de 20x7,2 cm. | 0.1 | 6.32 | 0.63
mt50spa081a |  | Ud |  | Escora metálica telescópica, até 3 m de altura. | 0.065 | 19.25 | 1.25
mt08eme051a |  | m |  | Fita de aço galvanizado, para cofragem metálica. | 0.5 | 0.29 | 0.15
mt08var050 |  | kg |  | Arame galvanizado para atar, de 1,30 mm de diâmetro. | 0.45 | 1.5 | 0.68
mt08var060 |  | kg |  | Pregos de aço de 20x100 mm. | 0.5 | 8.75 | 4.38
mt08dba010d |  | l |  | Agente desmoldante, à base de óleos especiais, emulsionante em água, para cofragens metálicas, fenólicas ou de madeira. | 0.15 | 1.8 | 0.27
mt07sep010ab |  | Ud |  | Separador homologado de plástico, para armaduras de fundações de vários diâmetros. | 4 | 0.16 | 0.64
mt07aco020d |  | Ud |  | Separador homologado para muros. | 8 | 0.06 | 0.48
mt07aco040c |  | kg |  | Armadura elaborada em fábrica com aço em varões nervurados, A500 NR, de vários diâmetros. | 50 | 1.73 | 86.5
mt08aaa010a |  | m³ |  | Água. | 0.13 | 1.5 | 0.2
mt01arg000k |  | m³ |  | Areia crivada. | 0.572 | 17 | 9.72
mt01arg001kd |  | m³ |  | Agregado grosso homogeneizado, de tamanho máximo 12 mm. | 1.019 | 25 | 25.48
mt08cem000k |  | kg |  | Cimento cinzento em sacos. | 450.56 | 0.1 | 45.06
mq06hor010 |  | h |  | Betoneira eléctrica com uma capacidade de amassadura de 160 l. | 0.66 | 3.45 | 2.28
mo044 |  | h |  | Oficial de 1ª cofrador. | 1.5 | 23.64 | 35.46
mo091 |  | h |  | Ajudante de cofrador. | 2 | 23.07 | 46.14
mo043 |  | h |  | Oficial de 1ª armador de ferro. | 0.16 | 23.64 | 3.78
mo090 |  | h |  | Ajudante de armador de ferro. | 0.24 | 23.07 | 5.54
mo113 |  | h |  | Operário não qualificado construção. | 1.05 | 21.45 | 22.52
mo112 |  | h |  | Operário especializado construção. | 1.1 | 21.98 | 24.18
|  | % |  | Custos directos complementares | 2 | 316.64 | 6.33
Custo de manutenção decenal: 9,69€ nos primeiros 10 anos. | [5 empty] | Total: | 322.97