## Folha 1
CVF010 | m³ | Fosso de ascensor.
Fosso de ascensor ao nível da fundação, através de caixa de betão armado, realizada com betão C30/37 (XC3(P) + XD1(P)+ XF2(P); D25; S3; Cl 0,4) fabricado em central, e betonagem desde camião, e aço A400 NR, com uma quantidade aproximada de 50 kg/m³. Inclusive armaduras para execução das vigas perimetrais e dos reforços, armaduras de arranque, arame de atar, separadores e líquido descofrante, para evitar a aderência do betão à cofragem. O preço inclui o montagem e desmontagem do sistema de cofragem, a elaboração da armadura (corte, dobragem e moldagem de elementos) em fábrica e a montagem no lugar definitivo da sua colocação em obra.
Unitário |  | Ud | Descrição | Rend. | Preço unitário | Importância
mt08eme040 |  | m² | Painéis metálicos de várias dimensões, para cofragem de elementos de betão. | 0.025 | 52 | 1.3
mt50spa052b |  | m | Pranchão de madeira de pinho, de 20x7,2 cm. | 0.1 | 6.32 | 0.63
mt50spa081a |  | Ud | Escora metálica telescópica, até 3 m de altura. | 0.065 | 19.25 | 1.25
mt08eme051a |  | m | Fita de aço galvanizado, para cofragem metálica. | 0.5 | 0.29 | 0.15
mt08var050 |  | kg | Arame galvanizado para atar, de 1,30 mm de diâmetro. | 0.45 | 1.5 | 0.68
mt08var060 |  | kg | Pregos de aço de 20x100 mm. | 0.5 | 8.75 | 4.38
mt08dba010d |  | l | Agente desmoldante, à base de óleos especiais, emulsionante em água, para cofragens metálicas, fenólicas ou de madeira. | 0.15 | 1.8 | 0.27
mt07sep010ab |  | Ud | Separador homologado de plástico, para armaduras de fundações de vários diâmetros. | 4 | 0.16 | 0.64
mt07aco020d |  | Ud | Separador homologado para muros. | 8 | 0.06 | 0.48
mt07aco040b |  | kg | Armadura elaborada em fábrica com aço em varões nervurados, A400 NR, de vários diâmetros. | 50 | 1.71 | 85.5
mt10haf020bqijc |  | m³ | Betão C30/37 (XC3(P) + XD1(P) + XF2(P); D25; S3; Cl 0,4), fabricado em central, segundo NP EN 206. | 1.1 | 87.66 | 96.43
mo044 |  | h | Oficial de 1ª cofrador. | 1.5 | 23.64 | 35.46
mo091 |  | h | Ajudante de cofrador. | 2 | 23.07 | 46.14
mo043 |  | h | Oficial de 1ª armador de ferro. | 0.16 | 23.64 | 3.78
mo090 |  | h | Ajudante de armador de ferro. | 0.24 | 23.07 | 5.54
mo045 |  | h | Oficial de 1ª estruturista, em trabalhos de betonagem. | 0.25 | 23.64 | 5.91
mo092 |  | h | Ajudante de estruturista, em trabalhos de betonagem. | 0.5 | 23.07 | 11.54
|  | % | Custos directos complementares | 2 | 300.08 | 6
Custo de manutenção decenal: 9,18€ nos primeiros 10 anos. |  |  |  |  | Total: | 306.08