## Folha 1
DCP010 | m³ | Demolição parcial do edifício.
Demolição parcial, elemento a elemento, com meios manuais e mecânicos, de edifício de mais de 250 m³ de volume, isolado, com uma altura edificada de entre 8 e 12 m e uma superfície média de até 200 m², e carga mecânica para camião ou contentor. O edifício apresenta uma estrutura de betão e o seu estado de conservação é normal, à vista dos estudos previamente realizados. O preço não inclui a demolição da fundação, a demolição do massame nem a taxa por entrega de resíduos a operador licenciado de gestão de resíduos.
Unitário |  | Ud | Descrição | Rend. | Preço unitário | Importância
mq05mai030 |  | h | Martelo pneumático. | 0.071 | 4.57 | 0.32
mq05pdm010b |  | h | Compressor portátil eléctrico 5 m³/min de caudal. | 0.036 | 7.73 | 0.28
mq01pan010f |  | h | Pá carregadora sobre pneus de 220 kW/4 m³. | 0.073 | 75.04 | 5.48
mq01exc030a |  | h | Retroescavadora sobre correntes, de 118 kW, com tesoura de demolição. | 0.094 | 112.35 | 10.56
mq08sol010 |  | h | Equipamento de oxicorte, com acetileno como combustível e oxigénio como comburente. | 0.055 | 8.25 | 0.45
mo019 |  | h | Oficial de 1ª soldador. | 0.046 | 22.98 | 1.06
mo020 |  | h | Oficial de 1ª construção. | 0.046 | 22.68 | 1.04
mo113 |  | h | Operário não qualificado construção. | 0.182 | 21.45 | 3.9
|  | % | Custos directos complementares | 2 | 23.09 | 0.46
[5 empty] | Total: | 23.55