## Folha 1
DEH023 | m | Perfuração de laje de betão armado com ferramentas diamantadas.
Perfuração molhada realizada na vertical em laje maciça de betão armado, com coroa diamantada de 152 mm de diâmetro, remoção prévia do pavimento e da sua base, e carga manual para camião ou contentor. O preço não inclui a remoção do pavimento.
Unitário |  | Ud | Descrição | Rend. | Preço unitário | Importância
mt51cpd010fg |  | m | Perfuração em ambiente húmido com coroa diamantada de 152 mm de diâmetro, em paramento horizontal de betão fresco ou simples. | 1 | 588.8 | 588.8
mo113 |  | h | Operário não qualificado construção. | 0.75 | 21.45 | 16.09
|  | % | Custos directos complementares | 2 | 604.89 | 12.1
[5 empty] | Total: | 616.99