## Folha 1
DEH023 | m | Perfuração de laje de betão armado com ferramentas diamantadas.
Perfuração molhada realizada na vertical em laje mista de betão armado e chapa de aço galvanizado, com coroa diamantada de 20 mm de diâmetro, remoção prévia do pavimento e da sua base, e carga manual para camião ou contentor. O preço não inclui a remoção do pavimento.
Unitário |  | Ud | Descrição | Rend. | Preço unitário | Importância
mt51cpd010fa |  | m | Perfuração em ambiente húmido com coroa diamantada de 20 mm de diâmetro, em paramento horizontal de betão fresco ou simples. | 1 | 460.8 | 460.8
mo113 |  | h | Operário não qualificado construção. | 0.7 | 21.45 | 15.02
|  | % | Custos directos complementares | 2 | 475.82 | 9.52
[5 empty] | Total: | 485.34