## Folha 1
DEH023 | m |  | Perfuração de laje de betão armado com ferramentas diamantadas.
Perfuração molhada realizada na vertical em laje aligeirada de betão armado com vigotas pré-fabricadas de betão, superfície entre vigas de abobadilhas cerâmicas ou de betão e camada de compressão de betão, com coroa diamantada de 182 mm de diâmetro, remoção prévia do pavimento e da sua base, e carga manual para camião ou contentor. O preço não inclui a remoção do pavimento.
Unitário |  | Ud |  | Descrição | Rend. | Preço unitário | Importância
mt51cpd010fi |  | m |  | Perfuração em ambiente húmido com coroa diamantada de 182 mm de diâmetro, em paramento horizontal de betão fresco ou simples. | 1 | 691.2 | 691.2
mo113 |  | h |  | Operário não qualificado construção. | 0.7 | 21.45 | 15.02
|  | % |  | Custos directos complementares | 2 | 706.22 | 14.12
[6 empty] | Total: | 720.34