## Folha 1
DFD020 | m | Remoção de guarda metálica.
Remoção com meios manuais e equipamento de oxicorte, de guarda metálica em forma curva, de 100 cm de altura, situada na varanda ou terraço e fixada, sem deteriorar os elementos construtivos aos quais está fixada e recuperação de material para localização posterior em outro local, e carga manual para camião ou contentor. O preço inclui o desmontagem dos acessórios e dos elementos de fixação.
Unitário |  | Ud | Descrição | Rend. | Preço unitário | Importância
mq08sol010 |  | h | Equipamento de oxicorte, com acetileno como combustível e oxigénio como comburente. | 0.108 | 8.25 | 0.89
mo019 |  | h | Oficial de 1ª soldador. | 0.124 | 22.98 | 2.85
mo113 |  | h | Operário não qualificado construção. | 0.249 | 21.45 | 5.34
|  | % | Custos directos complementares | 2 | 9.08 | 0.18
[5 empty] | Total: | 9.26