## Folha 1
DFD020 | m | Remoção de guarda metálica.
Remoção com meios manuais e equipamento de oxicorte, de guarda metálica em forma curva, de 100 cm de altura, situada na varanda ou terraço e fixada através de assentamento em parede de alvenaria, sem deteriorar os elementos construtivos aos quais está fixada e recuperação, armazenamento e montagem do material no mesmo local, e carga manual para camião ou contentor. O preço inclui o desmontagem dos acessórios e dos elementos de fixação.
Unitário |  |  | Ud | Descrição |  | Rend. | Preço unitário |  | Importância
mt08cem011a |  |  | kg | Cimento Portland CEM II/B-L 32,5 R, cor cinzento, em sacos, segundo NP EN 197-1. |  | 2 | 0.1 |  | 0.2
mt01arg005a |  |  | t | Areia de pedreira, para argamassa preparada em obra. |  | 0.013 | 18 |  | 0.23
mt08aaa010a |  |  | m³ | Água. |  | 0.006 | 1.5 |  | 0.01
mq08sol010 |  |  | h | Equipamento de oxicorte, com acetileno como combustível e oxigénio como comburente. |  | 0.111 | 8.25 |  | 0.92
mo019 |  |  | h | Oficial de 1ª soldador. |  | 0.2 | 22.98 |  | 4.6
mo113 |  |  | h | Operário não qualificado construção. |  | 0.401 | 21.45 |  | 8.6
|  |  | % | Custos directos complementares |  | 2 | 14.56 |  | 0.29
[7 empty] | Total: |  | 14.85
Referência e título da norma |  |  |  |  | Aplicabilidade(a) |  |  | Obrigatoriedade(b) |  | Sistema(c)
EN 197-1:2011 |  |  |  |  | 172012 |  |  | 172013 |  | 1+
Cimento — Parte 1: Composição, especificações e critérios de conformidade para cimentos correntes
(a) Data de entrada em aplicação da norma harmonizada
(b) Data final do período de coexistência
(c) Sistema de avaliação e verificação da regularidade do desempenho