## Folha 1
DIA101 | Ud | Desmontagem de instalação audiovisual.
Desmontagem de rede de instalação audiovisual fixa na superfície, em habitação unifamiliar de 90 m² de superfície construída; com meios manuais, e carga manual para camião ou contentor. O preço inclui a remoção dos cabos superficiais e a desmontagem dos mecanismos, das caixas e dos acessórios superficiais.
Unitário |  |  | Ud | Descrição | Rend. | Preço unitário | Importância
mo112 |  |  | h | Operário especializado construção. | 0.713 | 21.98 | 15.67
mo113 |  |  | h | Operário não qualificado construção. | 1.442 | 21.45 | 30.93
|  |  | % | Custos directos complementares | 2 | 46.6 | 0.93
[6 empty] | Total: | 47.53