## Folha 1
DIE060 | Ud | Desmontagem de rede de distribuição interior.
Desmontagem de rede de instalação eléctrica interior fixa na superfície, em serviços gerais de 90 m² de superfície construída; com meios manuais, e carga manual para camião ou contentor. O preço inclui a desmontagem do quadro eléctrico, da cablagem, dos mecanismos, das caixas e dos acessórios superficiais.
Unitário |  |  | Ud | Descrição | Rend. | Preço unitário | Importância
mo102 |  |  | h | Ajudante de electricista. | 2.416 | 22.09 | 53.37
mo113 |  |  | h | Operário não qualificado construção. | 4.831 | 21.45 | 103.62
|  |  | % | Custos directos complementares | 2 | 156.99 | 3.14
[6 empty] | Total: | 160.13