## Folha 1
DIE060 | Ud | Desmontagem de rede de distribuição interior.
Desmontagem de rede de instalação eléctrica interior protegido por tubo, em local de utilização comum de 90 m² de superfície construída; com meios manuais, e carga manual para camião ou contentor. O preço inclui a desmontagem do quadro eléctrico, da cablagem, dos mecanismos, das caixas e dos acessórios superficiais.
Unitário |  |  | Ud | Descrição | Rend. | Preço unitário | Importância
mo102 |  |  | h | Ajudante de electricista. | 2.218 | 22.09 | 49
mo113 |  |  | h | Operário não qualificado construção. | 4.435 | 21.45 | 95.13
|  |  | % | Custos directos complementares | 2 | 144.13 | 2.88
[6 empty] | Total: | 147.01