## Folha 1
DIE060 | Ud | Desmontagem de rede de distribuição interior.
Desmontagem de rede de instalação eléctrica interior fixa na superfície, em local ou escritório de 90 m² de superfície construída; com meios manuais, para localização posterior em outro local, sendo a ordem de execução do processo inversa à da sua instalação, e carga manual para camião ou contentor. O preço inclui a desmontagem e a recuperação do quadro eléctrico, da cablagem, dos mecanismos, das caixas e dos acessórios superficiais.
Unitário |  |  | Ud | Descrição | Rend. | Preço unitário | Importância
mo003 |  |  | h | Oficial de 1ª electricista. | 1.188 | 23.31 | 27.69
mo102 |  |  | h | Ajudante de electricista. | 2.138 | 22.09 | 47.23
mo113 |  |  | h | Operário não qualificado construção. | 4.277 | 21.45 | 91.74
|  |  | % | Custos directos complementares | 2 | 166.66 | 3.33
[6 empty] | Total: | 169.99