## Folha 1
DIF050 | Ud | Desmontagem de grupo de bombagem.
Desmontagem de grupo de bombagem doméstico com 2 válvulas de corte, válvula de retenção e união anti-vibração, com meios manuais e mecânicos e recuperação de material para localização posterior em outro local, sendo a ordem de execução do processo inversa à da sua instalação, sem afectar a estabilidade dos elementos construtivos aos quais possa estar fixado, e carga manual para camião ou contentor.
Unitário |  |  | Ud | Descrição | Rend. | Preço unitário | Importância
mq04cag010a |  |  | h | Camião com grua de carga máxima 6 t. | 0.3 | 55.38 | 16.61
mo008 |  |  | h | Oficial de 1ª canalizador. | 1.4 | 23.31 | 32.63
mo113 |  |  | h | Operário não qualificado construção. | 0.2 | 21.45 | 4.29
|  |  | % | Custos directos complementares | 2 | 53.53 | 1.07
[6 empty] | Total: | 54.6