## Folha 1
DQC040 | m² | Desmontagem de revestimento de telhas em cobertura inclinada.
Desmontagem de revestimento de telha cerâmica canudo, colocada com cola a menos de 20 m de altura, em cobertura inclinada em L com uma pendente média de 30%; com meios manuais, e carga manual para camião ou contentor. O preço inclui a desmontagem dos elementos de fixação, dos remates, das caleiras e dos tubos de queda.
Unitário |  |  | Ud | Descrição | Rend. | Preço unitário | Importância
mo020 |  |  | h | Oficial de 1ª construção. | 0.14 | 22.68 | 3.18
mo113 |  |  | h | Operário não qualificado construção. | 0.629 | 21.45 | 13.49
|  |  | % | Custos directos complementares | 2 | 16.67 | 0.33
[6 empty] | Total: | 17