## Folha 1
DQC050 | m² | Desmontagem de revestimento de ardósia em cobertura inclinada.
Desmontagem de revestimento de peças de ardósia rectangulares, colocada com pregos sobre ripas a mais de 40 m de altura, em cobertura inclinada de uma água com uma pendente média de 60%; com meios manuais, e carga manual para camião ou contentor. O preço inclui a desmontagem dos elementos de fixação, dos remates, das caleiras e dos tubos de queda.
Unitário |  |  | Ud | Descrição | Rend. | Preço unitário | Importância
mo020 |  |  | h | Oficial de 1ª construção. | 0.32 | 22.68 | 7.26
mo113 |  |  | h | Operário não qualificado construção. | 1.201 | 21.45 | 25.76
|  |  | % | Custos directos complementares | 2 | 33.02 | 0.66
[6 empty] | Total: | 33.68