## Folha 1
DQC050 | m² | Desmontagem de revestimento de ardósia em cobertura inclinada.
Desmontagem de revestimento de peças de ardósia rectangulares, colocada com pregos sobre ripas a uma altura de entre 20 e 40 m, em cobertura inclinada de três águas com uma pendente média de 60%; com meios manuais, e carga manual para camião ou contentor. O preço inclui a desmontagem dos elementos de fixação, dos remates, das caleiras e dos tubos de queda.
Unitário |  |  | Ud | Descrição | Rend. | Preço unitário | Importância
mo020 |  |  | h | Oficial de 1ª construção. | 0.346 | 22.68 | 7.85
mo113 |  |  | h | Operário não qualificado construção. | 1.296 | 21.45 | 27.8
|  |  | % | Custos directos complementares | 2 | 35.65 | 0.71
[6 empty] | Total: | 36.36