## Folha 1
DQC060 | m² | Desmontagem de revestimento de telhas asfálticas em cobertura inclinada.
Desmontagem de revestimento de telha asfáltica ovalada, colocada com pregos a uma altura de entre 20 e 40 m, em cobertura inclinada de duas águas com uma pendente média de 47%; com meios manuais, e carga manual para camião ou contentor. O preço inclui a desmontagem dos elementos de fixação, dos remates, das caleiras e dos tubos de queda.
Unitário |  |  | Ud | Descrição | Rend. | Preço unitário | Importância
mo113 |  |  | h | Operário não qualificado construção. | 0.345 | 21.45 | 7.4
|  |  | % | Custos directos complementares | 2 | 7.4 | 0.15
[6 empty] | Total: | 7.55