## Folha 1
DQC070 | m² | Desmontagem de revestimento de zinco em cobertura inclinada.
Desmontagem de revestimento de telha de zinco, colocada mecanicamente sobre ripas de madeira a menos de 20 m de altura, em cobertura inclinada cruzamento de duas águas com uma pendente média de 47%; com meios manuais, e carga manual para camião ou contentor. O preço inclui a desmontagem dos elementos de fixação, dos remates, das caleiras e dos tubos de queda.
Unitário |  |  | Ud | Descrição | Rend. | Preço unitário | Importância
mo113 |  |  | h | Operário não qualificado construção. | 0.524 | 21.45 | 11.24
|  |  | % | Custos directos complementares | 2 | 11.24 | 0.22
[6 empty] | Total: | 11.46