## Folha 1
DQF010 | m² | Demolição de pendentes de betão em cobertura.
Demolição em cobertura de pendentes de betão celular de 10 cm de espessura média, com martelo pneumático, sem afectar a estabilidade dos elementos constructivos contiguos, e carga manual para camião ou contentor.
Unitário |  |  | Ud | Descrição | Rend. | Preço unitário | Importância
mq05mai030 |  |  | h | Martelo pneumático. | 0.08 | 4.57 | 0.37
mq05pdm110 |  |  | h | Compressor portátil diesel média pressão 10 m³/min. | 0.08 | 7.75 | 0.62
mo112 |  |  | h | Operário especializado construção. | 0.08 | 21.98 | 1.76
mo113 |  |  | h | Operário não qualificado construção. | 0.16 | 21.45 | 3.43
|  |  | % | Custos directos complementares | 2 | 6.18 | 0.12
[6 empty] | Total: | 6.3