## Folha 1
DQF040 | m² | Desmontagem de ripado de madeira em cobertura inclinada.
Desmontagem de ripado simples de madeira, localizado a uma altura de entre 20 e 40 m em cobertura inclinada de três águas com uma pendente média de 30%, com meios manuais, e carga manual para camião ou contentor. O preço inclui o desmontagem dos elementos de fixação.
Unitário |  |  | Ud | Descrição | Rend. | Preço unitário | Importância
mo113 |  |  | h | Operário não qualificado construção. | 0.307 | 21.45 | 6.59
|  |  | % | Custos directos complementares | 2 | 6.59 | 0.13
[6 empty] | Total: | 6.72