## Folha 1
DQF040 | m² | Desmontagem de ripado de madeira em cobertura inclinada.
Desmontagem de ripado simples de madeira, localizado a menos de 20 m de altura em cobertura inclinada em L com uma pendente média de 30%, com meios manuais, e carga manual para camião ou contentor. O preço inclui o desmontagem dos elementos de fixação.
Unitário |  |  | Ud | Descrição | Rend. | Preço unitário | Importância
mo113 |  |  | h | Operário não qualificado construção. | 0.356 | 21.45 | 7.64
|  |  | % | Custos directos complementares | 2 | 7.64 | 0.15
[6 empty] | Total: | 7.79