## Folha 1
DRS015 | m² | Demolição de pavimento de cimento.
Remoção de pavimento existente no interior do edifício, de ladrilhos de cimento, com meios manuais e recuperação, armazenamento e colocação de 10% do material no mesmo local, sem deteriorar os elementos construtivos contíguos, e carga manual para camião ou contentor. O preço inclui o picagem do material de fixação aderido à sua superfície e ao suporte, mas não inclui a demolição da base suporte.
Unitário |  | Ud | Descrição |  | Rend. | Preço unitário |  | Importância
mt08aaa010a |  | m³ | Água. |  | 0.006 | 1.5 |  | 0.01
mt01arg005a |  | t | Areia de pedreira, para argamassa preparada em obra. |  | 0.052 | 18 |  | 0.94
mt08cem011a |  | kg | Cimento Portland CEM II/B-L 32,5 R, cor cinzento, em sacos, segundo NP EN 197-1. |  | 8 | 0.1 |  | 0.8
mt08cem040a |  | kg | Cimento branco BL-22,5 X, para pavimentação, em sacos, segundo NP EN 197-1. |  | 1 | 0.14 |  | 0.14
mt18btl100a |  | kg | Leitada colorida com a mesma tonalidade dos ladrilhos, para pavimento de marmorite. |  | 0.5 | 1.15 |  | 0.58
mq06hor010 |  | h | Betoneira eléctrica com uma capacidade de amassadura de 160 l. |  | 0.022 | 3.45 |  | 0.08
mo112 |  | h | Operário especializado construção. |  | 0.181 | 21.98 |  | 3.98
mo113 |  | h | Operário não qualificado construção. |  | 0.463 | 21.45 |  | 9.93
mo023 |  | h | Oficial de 1ª ladrilhador. |  | 0.2 | 22.68 |  | 4.54
mo061 |  | h | Ajudante de ladrilhador. |  | 0.2 | 22.13 |  | 4.43
|  | % | Custos directos complementares |  | 2 | 25.43 |  | 0.51
[6 empty] | Total: |  | 25.94
Referência e título da norma |  |  |  | Aplicabilidade(a) |  |  | Obrigatoriedade(b) |  | Sistema(c)
EN 197-1:2011 |  |  |  | 172012 |  |  | 172013 |  | 1+
Cimento — Parte 1: Composição, especificações e critérios de conformidade para cimentos correntes
(a) Data de entrada em aplicação da norma harmonizada
(b) Data final do período de coexistência
(c) Sistema de avaliação e verificação da regularidade do desempenho