## Folha 1
DRS030 | m² | Demolição de pavimento de pedra natural.
Demolição de pavimento existente no interior do edifício, de ladrilhos de ardósia, com meios manuais, sem deteriorar os elementos construtivos contíguos, e carga manual para camião ou contentor. O preço inclui a picagem do material de fixação aderido ao suporte, mas não inclui a demolição da base suporte.
Unitário |  |  | Ud | Descrição | Rend. | Preço unitário | Importância
mo112 |  |  | h | Operário especializado construção. | 0.275 | 21.98 | 6.04
mo113 |  |  | h | Operário não qualificado construção. | 0.325 | 21.45 | 6.97
|  |  | % | Custos directos complementares | 2 | 13.01 | 0.26
[6 empty] | Total: | 13.27