## Folha 1
EAE110 | Ud |  | Degrau de grelha electrossoldada.
Degrau recto, de 700x240 mm, formado por grelha electrossoldada anti-deslizante, acabamento galvanizado a quente, realizada com chapas portantes de aço laminado EN 10025 S235JR, em perfil plano laminado a quente, de 40x3 mm, separadas 34 mm entre si, separadores de varão quadrado retorcido, de aço com baixo conteúdo em carbono NP EN ISO 16120-2 C4D, de 5 mm de lado, separados 38 mm entre sí e aro de aço laminado EN 10025 S235JR, em perfil plano laminado a quente; e remate frontal anti-deslizante, de aço laminado EN 10025 S235JR, em perfil plano laminado a quente, imprimido com troquel, apoiado sobre viga de apoio metálica de escada.
Unitário |  | Ud |  | Descrição | Rend. | Preço unitário | Importância
mt07rel020atc |  | Ud |  | Degrau recto, de 700x240 mm, formado por grelha electrossoldada anti-deslizante, acabamento galvanizado a quente, realizada com chapas portantes de aço laminado EN 10025 S235JR, em perfil plano laminado a quente, de 40x3 mm, separadas 34 mm entre si, separadores de varão quadrado retorcido, de aço com baixo conteúdo em carbono NP EN ISO 16120-2 C4D, de 5 mm de lado, separados 38 mm entre sí e aro de aço laminado EN 10025 S235JR, em perfil plano laminado a quente; e remate frontal anti-deslizante, de aço laminado EN 10025 S235JR, em perfil plano laminado a quente, imprimido com troquel, para apoiar. | 1 | 33.02 | 33.02
mo047 |  | h |  | Oficial de 1ª montador de estruturas metálicas. | 0.05 | 23.64 | 1.18
mo094 |  | h |  | Ajudante de montador de estruturas metálicas. | 0.05 | 23.07 | 1.15
|  | % |  | Custos directos complementares | 2 | 35.35 | 0.71
Custo de manutenção decenal: 20,90€ nos primeiros 10 anos. | [5 empty] | Total: | 36.06