## Folha 1
EAE120 | m | Degrau de chapa estampada.
Degrau de chapa gota, tipo T, segundo NP EN 10363, de aço galvanizado EN 10025 S235JR, de 3 mm de espessura nominal e de 5 mm de espessura total, massa nominal 26 kg/m², desenvolvimento 370 mm e 2 dobras, com ligações soldadas em obra. O preço inclui as soldaduras.
Unitário |  |  | Ud | Descrição | Rend. | Preço unitário | Importância
mt07res010map |  |  | m | Degrau de chapa gota, tipo T, segundo NP EN 10363, de aço galvanizado EN 10025 S235JR, de 3 mm de espessura nominal e de 5 mm de espessura total, massa nominal 26 kg/m², desenvolvimento 370 mm e 2 dobras. | 1 | 33.08 | 33.08
mq08sol020 |  |  | h | Equipamentos e elementos auxiliares para soldadura eléctrica. | 0.15 | 3.42 | 0.51
mo047 |  |  | h | Oficial de 1ª montador de estruturas metálicas. | 0.15 | 23.64 | 3.55
mo094 |  |  | h | Ajudante de montador de estruturas metálicas. | 0.15 | 23.07 | 3.46
|  |  | % | Custos directos complementares | 2 | 40.6 | 0.81
Custo de manutenção decenal: 3,64€ nos primeiros 10 anos. | [5 empty] | Total: | 41.41