## Folha 1
EAS005 | Ud |  | Placa de ancoragem de aço, com pernos soldados.
Placa de ancoragem de aço EN 10025 S275JR em perfil plano, com furo central biselado, de 250x250 mm e espessura 8 mm, com 4 pernos soldados, de aço nervurado A400 NR de 12 mm de diâmetro e 50 cm de comprimento total. O preço inclui os cortes, os desperdícios, a preparação de bordos, as chapas, as peças especiais e os elementos auxiliares de montagem.
Unitário |  | Ud |  | Descrição |  | Rend. |  | Preço unitário | Importância
mt07ala011k |  | kg |  | Placa de aço laminado EN 10025 S275JR, para aplicações estruturais. Trabalhada e montada em oficina, para colocar com ligações soldadas em obra. |  | 3.925 |  | 2.69 | 10.56
mt07aco040b |  | kg |  | Armadura elaborada em fábrica com aço em varões nervurados, A400 NR, de vários diâmetros. |  | 1.775 |  | 1.71 | 3.04
mq08sol020 |  | h |  | Equipamentos e elementos auxiliares para soldadura eléctrica. |  | 0.015 |  | 3.42 | 0.05
mo047 |  | h |  | Oficial de 1ª montador de estruturas metálicas. |  | 0.268 |  | 23.64 | 6.34
mo094 |  | h |  | Ajudante de montador de estruturas metálicas. |  | 0.268 |  | 23.07 | 6.18
|  | % |  | Custos directos complementares |  | 2 |  | 26.17 | 0.52
Custo de manutenção decenal: 0,80€ nos primeiros 10 anos. | [7 empty] | Total: | 26.69
Referência e título da norma |  |  |  |  | Aplicabilidade(a) |  | Obrigatoriedade(b) |  |  | Sistema(c)
EN 10025-1:2004 |  |  |  |  | 192005 |  | 192006 |  |  | 2+
Produtos laminados a quente de aços de constr ução não ligados — Parte 1: Condições técnicas gerais de fornecimento
(a) Data de entrada em aplicação da norma harmonizada
(b) Data final do período de coexistência
(c) Sistema de avaliação e verificação da regularidade do desempenho