## Folha 1
ECM020 | m³ |  | Muro de pedra de cantaria.
Muro de carga de cantaria realizado com peças de cantaria de piedra de calcário com acabamento bujardado na face à vista, com ambas faces trabalhadas em oficina, assentes umas sobre as outras com argamassa de cimento confeccionada em obra, com 250 kg/m³ de cimento, cor cinzento, dosificação 1:6, fornecida em sacos, em muros até 50 cm de espessura.
Unitário |  | Ud |  | Descrição |  | Rend. |  | Preço unitário | Importância
mt06pil020b |  | m³ |  | Pedra de calcário para alvenaria de cantaria, realizada com blocos: pedras trabalhadas em forma de paralelepípedo e dimensões mínimas aproximadas de 40x22x18 cm. |  | 1.05 |  | 687.18 | 721.54
mt08aaa010a |  | m³ |  | Água. |  | 0.03 |  | 1.5 | 0.05
mt01arg005a |  | t |  | Areia de pedreira, para argamassa preparada em obra. |  | 0.244 |  | 18 | 4.39
mt08cem011a |  | kg |  | Cimento Portland CEM II/B-L 32,5 R, cor cinzento, em sacos, segundo NP EN 197-1. |  | 37.8 |  | 0.1 | 3.78
mq04cab010a |  | h |  | Camião basculante de 8 t de carga, de 132 kW. |  | 0.8 |  | 34.61 | 27.69
mq06hor010 |  | h |  | Betoneira eléctrica com uma capacidade de amassadura de 160 l. |  | 0.105 |  | 3.45 | 0.36
mo022 |  | h |  | Oficial de 1ª colocador de pedra natural. |  | 7.5 |  | 22.68 | 170.1
mo060 |  | h |  | Ajudante de colocador de pedra natural. |  | 9 |  | 22.13 | 199.17
|  | % |  | Custos directos complementares |  | 2 |  | 1127.08 | 22.54
Custo de manutenção decenal: 91,97€ nos primeiros 10 anos. | [7 empty] | Total: | 1149.62
Referência e título da norma |  |  |  |  | Aplicabilidade(a) |  | Obrigatoriedade(b) |  |  | Sistema(c)
EN 197-1:2011 |  |  |  |  | 172012 |  | 172013 |  |  | 1+
Cimento — Parte 1: Composição, especificações e critérios de conformidade para cimentos correntes
(a) Data de entrada em aplicação da norma harmonizada
(b) Data final do período de coexistência
(c) Sistema de avaliação e verificação da regularidade do desempenho