## Folha 1
ECM030 | m² | Muro de perpianho.
Muro de carga com perpianho de pedra granítica tipo Rosa Porrinho, de 45 cm de altura, 20 cm de espessura e 75 cm de comprimento, com acabamento rústico na face à vista, acabamento serrado nas restantes faces, cantos não trabalhados, assentes com junta apoiada sobre leito de argamassa de cal industrial, cor Marrón, M-15, fornecida em sacos.
Unitário |  | Ud | Descrição |  | Rend. |  | Preço unitário | Importância
mt06per010bra |  | m² | Perpianho de granito Rosa Porrinho de 75x45x20 cm, acabamento rústico na face à vista e serrado nas restantes faces, com os cantos não trabalhados. |  | 1 |  | 91.22 | 91.22
mt08aaa010a |  | m³ | Água. |  | 0.005 |  | 1.5 | 0.01
mt09mcu010aFh |  | t | Argamassa industrial para alvenaria, de cal, cor Marrón, categoria M-15 (resistência à compressão 15 N/mm²), composta de cal hidráulica natural, tipo NHL 5, segundo NP EN 459-1 e inertes siliciosos seleccionados, fornecida em sacos, segundo EN 998-2. |  | 0.028 |  | 475.3 | 13.31
mq04cag010a |  | h | Camião com grua de carga máxima 6 t. |  | 0.075 |  | 55.38 | 4.15
mo022 |  | h | Oficial de 1ª colocador de pedra natural. |  | 0.65 |  | 22.68 | 14.74
mo060 |  | h | Ajudante de colocador de pedra natural. |  | 0.4 |  | 22.13 | 8.85
|  | % | Custos directos complementares |  | 2 |  | 132.28 | 2.65
Custo de manutenção decenal: 9,45€ nos primeiros 10 anos. | [6 empty] | Total: | 134.93
Referência e título da norma |  |  |  | Aplicabilidade(a) |  | Obrigatoriedade(b) |  |  | Sistema(c)
EN 998-2:2016 |  |  |  | 1182020 |  | 1182020 |  |  | 2+/4
Especificação de argamassas para alvenaria — Parte 2: Argamassas de assentamento
(a) Data de entrada em aplicação da norma harmonizada
(b) Data final do período de coexistência
(c) Sistema de avaliação e verificação da regularidade do desempenho