## Folha 1
EFP010 | m | Pilar de alvenaria.
Pilar de alvenaria de uma vez x uma vez, de tijolo cerâmico perfurado, para revestir, 25x12x10 cm, com juntas horizontais e verticais de 10 mm de espessura, assente com argamassa de cimento confeccionada em obra, com 250 kg/m³ de cimento, cor cinzento, dosificação 1:6, fornecida em sacos.
Unitário |  | Ud | Descrição |  | Rend. |  | Preço unitário | Importância
mt04lpa010b |  | Ud | Tijolo cerâmico perfurado, para revestir, 25x12x10 cm, para utilização em alvenaria protegida (peça P), densidade 950 kg/m³, segundo NP EN 771-1. |  | 21 |  | 0.26 | 5.46
mt08aaa010a |  | m³ | Água. |  | 0.007 |  | 1.5 | 0.01
mt01arg005a |  | t | Areia de pedreira, para argamassa preparada em obra. |  | 0.055 |  | 18 | 0.99
mt08cem011a |  | kg | Cimento Portland CEM II/B-L 32,5 R, cor cinzento, em sacos, segundo NP EN 197-1. |  | 8.467 |  | 0.1 | 0.85
mq06hor010 |  | h | Betoneira eléctrica com uma capacidade de amassadura de 160 l. |  | 0.024 |  | 3.45 | 0.08
mo021 |  | h | Oficial de 1ª construção em trabalhos auxiliares de pedreiro. |  | 0.462 |  | 22.68 | 10.48
mo078 |  | h | Ajudante de construção em trabalhos auxiliares de pedreiro. |  | 0.567 |  | 22.13 | 12.55
mo114 |  | h | Operário não qualificado construção em trabalhos auxiliares de pedreiro. |  | 0.336 |  | 21.45 | 7.21
|  | % | Custos directos complementares |  | 2 |  | 37.63 | 0.75
Custo de manutenção decenal: 1,15€ nos primeiros 10 anos. | [6 empty] | Total: | 38.38
Referência e título da norma |  |  |  | Aplicabilidade(a) |  | Obrigatoriedade(b) |  |  | Sistema(c)
EN 771-1:2011+A1:2015 |  |  |  | 1062020 |  | 1062020 |  |  | 2+/4
Especificações para unidades de alvenaria — Parte 1: Tijolos cerâmicos para alvenaria
EN 197-1:2011 |  |  |  | 172012 |  | 172013 |  |  | 1+
Cimento — Parte 1: Composição, especificações e critérios de conformidade para cimentos correntes
(a) Data de entrada em aplicação da norma harmonizada
(b) Data final do período de coexistência
(c) Sistema de avaliação e verificação da regularidade do desempenho