## Folha 1
EFP010 | m | Pilar de alvenaria.
Pilar de alvenaria de uma vez x uma vez, de tijolo cerâmico face à vista maciço de elaboração mecânica, vermelho, 23x11x5 cm, com juntas horizontais e verticais de 20 mm de espessura, junta refundada, assente com argamassa de cimento industrial, cor cinzento, M-5, fornecida a granel.
Unitário |  | Ud | Descrição |  | Rend. |  | Preço unitário | Importância
mt05mep010a |  | Ud | Tijolo cerâmico face à vista maciço de elaboração mecânica, vermelho, 23x11x5 cm, para utilização em alvenaria não protegida (peça U), densidade 1900 kg/m³, segundo NP EN 771-1. |  | 36 |  | 0.43 | 15.48
mt08aaa010a |  | m³ | Água. |  | 0.026 |  | 1.5 | 0.04
mt09mif010cb |  | t | Argamassa industrial para alvenaria, de cimento, cor cinzento, categoria M-5 (resistência à compressão 5 N/mm²), fornecida a granel, segundo EN 998-2. |  | 0.143 |  | 50.2 | 7.18
mq06mms010 |  | h | Misturador contínuo com silo, para argamassa industrial em seco, fornecida a granel. |  | 0.543 |  | 1.94 | 1.05
mo021 |  | h | Oficial de 1ª construção em trabalhos auxiliares de pedreiro. |  | 0.998 |  | 22.68 | 22.63
mo078 |  | h | Ajudante de construção em trabalhos auxiliares de pedreiro. |  | 0.972 |  | 22.13 | 21.51
mo114 |  | h | Operário não qualificado construção em trabalhos auxiliares de pedreiro. |  | 0.152 |  | 21.45 | 3.26
|  | % | Custos directos complementares |  | 2 |  | 71.15 | 1.42
Custo de manutenção decenal: 2,18€ nos primeiros 10 anos. | [6 empty] | Total: | 72.57
Referência e título da norma |  |  |  | Aplicabilidade(a) |  | Obrigatoriedade(b) |  |  | Sistema(c)
EN 771-1:2011+A1:2015 |  |  |  | 1062020 |  | 1062020 |  |  | 2+/4
Especificações para unidades de alvenaria — Parte 1: Tijolos cerâmicos para alvenaria
EN 998-2:2016 |  |  |  | 1182020 |  | 1182020 |  |  | 2+/4
Especificação de argamassas para alvenaria — Parte 2: Argamassas de assentamento
(a) Data de entrada em aplicação da norma harmonizada
(b) Data final do período de coexistência
(c) Sistema de avaliação e verificação da regularidade do desempenho