## Folha 1
EFP010 | m | Pilar de alvenaria.
Pilar de alvenaria de uma vez e meia x uma vez e meia, de tijolo cerâmico face à vista perfurado clínquer, vermelho, 24x11,5x5 cm, com juntas horizontais e verticais de 10 mm de espessura, junta refundada, assente com argamassa de cimento confeccionada em obra, com 250 kg/m³ de cimento, cor cinzento, dosificação 1:6, fornecida em sacos.
Unitário |  | Ud | Descrição |  | Rend. |  | Preço unitário | Importância
mt05cvk010a |  | Ud | Tijolo cerâmico face à vista perfurado clínquer, vermelho, 24x11,5x5 cm, para utilização em alvenaria não protegida (peça U), densidade 1300 kg/m³, segundo NP EN 771-1. |  | 80 |  | 0.3 | 24
mt08aaa010a |  | m³ | Água. |  | 0.023 |  | 1.5 | 0.03
mt01arg005a |  | t | Areia de pedreira, para argamassa preparada em obra. |  | 0.189 |  | 18 | 3.4
mt08cem011a |  | kg | Cimento Portland CEM II/B-L 32,5 R, cor cinzento, em sacos, segundo NP EN 197-1. |  | 29.212 |  | 0.1 | 2.92
mq06hor010 |  | h | Betoneira eléctrica com uma capacidade de amassadura de 160 l. |  | 0.081 |  | 3.45 | 0.28
mo021 |  | h | Oficial de 1ª construção em trabalhos auxiliares de pedreiro. |  | 1.799 |  | 22.68 | 40.8
mo078 |  | h | Ajudante de construção em trabalhos auxiliares de pedreiro. |  | 2.16 |  | 22.13 | 47.8
mo114 |  | h | Operário não qualificado construção em trabalhos auxiliares de pedreiro. |  | 1.159 |  | 21.45 | 24.86
|  | % | Custos directos complementares |  | 2 |  | 144.09 | 2.88
Custo de manutenção decenal: 4,41€ nos primeiros 10 anos. | [6 empty] | Total: | 146.97
Referência e título da norma |  |  |  | Aplicabilidade(a) |  | Obrigatoriedade(b) |  |  | Sistema(c)
EN 771-1:2011+A1:2015 |  |  |  | 1062020 |  | 1062020 |  |  | 2+/4
Especificações para unidades de alvenaria — Parte 1: Tijolos cerâmicos para alvenaria
EN 197-1:2011 |  |  |  | 172012 |  | 172013 |  |  | 1+
Cimento — Parte 1: Composição, especificações e critérios de conformidade para cimentos correntes
(a) Data de entrada em aplicação da norma harmonizada
(b) Data final do período de coexistência
(c) Sistema de avaliação e verificação da regularidade do desempenho