## Folha 1
EFP010 | m | Pilar de alvenaria.
Pilar de alvenaria de duas vezes x duas vezes, de tijolo cerâmico face à vista perfurado clínquer, vermelho, 24x11,5x5 cm, com juntas horizontais e verticais de 10 mm de espessura, junta refundada, assente com argamassa de cimento industrial, cor cinzento, M-5, fornecida a granel.
Unitário |  | Ud | Descrição |  | Rend. |  | Preço unitário | Importância
mt05cvk010a |  | Ud | Tijolo cerâmico face à vista perfurado clínquer, vermelho, 24x11,5x5 cm, para utilização em alvenaria não protegida (peça U), densidade 1300 kg/m³, segundo NP EN 771-1. |  | 143 |  | 0.3 | 42.9
mt08aaa010a |  | m³ | Água. |  | 0.07 |  | 1.5 | 0.11
mt09mif010cb |  | t | Argamassa industrial para alvenaria, de cimento, cor cinzento, categoria M-5 (resistência à compressão 5 N/mm²), fornecida a granel, segundo EN 998-2. |  | 0.387 |  | 50.2 | 19.43
mq06mms010 |  | h | Misturador contínuo com silo, para argamassa industrial em seco, fornecida a granel. |  | 1.471 |  | 1.94 | 2.85
mo021 |  | h | Oficial de 1ª construção em trabalhos auxiliares de pedreiro. |  | 3.048 |  | 22.68 | 69.13
mo078 |  | h | Ajudante de construção em trabalhos auxiliares de pedreiro. |  | 3.861 |  | 22.13 | 85.44
mo114 |  | h | Operário não qualificado construção em trabalhos auxiliares de pedreiro. |  | 0.412 |  | 21.45 | 8.84
|  | % | Custos directos complementares |  | 2 |  | 228.7 | 4.57
Custo de manutenção decenal: 7,00€ nos primeiros 10 anos. | [6 empty] | Total: | 233.27
Referência e título da norma |  |  |  | Aplicabilidade(a) |  | Obrigatoriedade(b) |  |  | Sistema(c)
EN 771-1:2011+A1:2015 |  |  |  | 1062020 |  | 1062020 |  |  | 2+/4
Especificações para unidades de alvenaria — Parte 1: Tijolos cerâmicos para alvenaria
EN 998-2:2016 |  |  |  | 1182020 |  | 1182020 |  |  | 2+/4
Especificação de argamassas para alvenaria — Parte 2: Argamassas de assentamento
(a) Data de entrada em aplicação da norma harmonizada
(b) Data final do período de coexistência
(c) Sistema de avaliação e verificação da regularidade do desempenho