## Folha 1
EHE010 | m² |  | Laje de escada.
Laje de escada de betão armado de 15 cm de espessura, com degraus de betão, realizada com betão C25/30 (XC1(P); D12; S3; Cl 0,4) preparado em obra, e betonagem com meios manuais, e aço A400 NR, com uma quantidade aproximada de 18 kg/m²; montagem e desmontagem de sistema de cofragem, com acabamento para revestir na sua face inferior e laterais, em piso de até 3 m de altura livre, formado por: superfície cofrante de pranchas de madeira de pinho, amortizáveis em 10 utilizações, estrutura suporte horizontal de pranchas de madeira de pinho, amortizáveis em 10 utilizações e estrutura suporte vertical de escoras metálicas, amortizáveis em 150 utilizações. Inclusive arame de atar, separadores e líquido descofrante, para evitar a aderência do betão à cofragem. O preço inclui a elaboração da armadura (corte, dobragem e moldagem de elementos) em fábrica e a montagem no lugar definitivo da sua colocação em obra.
Unitário |  | Ud |  | Descrição | Rend. | Preço unitário | Importância
mt50spa052b |  | m |  | Pranchão de madeira de pinho, de 20x7,2 cm. | 0.75 | 6.32 | 4.74
mt08eve020 |  | m² |  | Sistema de cofragem para formação de degraus em lajes inclinadas de escada de betão armado, com escoras e painéis de madeira. | 0.2 | 17.4 | 3.48
mt50spa081a |  | Ud |  | Escora metálica telescópica, até 3 m de altura. | 0.016 | 19.25 | 0.31
mt08cim030b |  | m³ |  | Madeira de pinho. | 0.003 | 248.85 | 0.75
mt08var060 |  | kg |  | Pregos de aço de 20x100 mm. | 0.04 | 8.75 | 0.35
mt08dba010d |  | l |  | Agente desmoldante, à base de óleos especiais, emulsionante em água, para cofragens metálicas, fenólicas ou de madeira. | 0.03 | 1.8 | 0.05
mt07aco020e |  | Ud |  | Separador homologado para lajes de escada. | 3 | 0.09 | 0.27
mt07aco040b |  | kg |  | Armadura elaborada em fábrica com aço em varões nervurados, A400 NR, de vários diâmetros. | 18 | 1.71 | 30.78
mt08var050 |  | kg |  | Arame galvanizado para atar, de 1,30 mm de diâmetro. | 0.27 | 1.5 | 0.41
mt08aaa010a |  | m³ |  | Água. | 0.028 | 1.5 | 0.04
mt01arg000k |  | m³ |  | Areia crivada. | 0.126 | 17 | 2.14
mt01arg001kd |  | m³ |  | Agregado grosso homogeneizado, de tamanho máximo 12 mm. | 0.224 | 25 | 5.6
mt08cem000k |  | kg |  | Cimento cinzento em sacos. | 98.918 | 0.1 | 9.89
mq06hor010 |  | h |  | Betoneira eléctrica com uma capacidade de amassadura de 160 l. | 0.145 | 3.45 | 0.5
mo044 |  | h |  | Oficial de 1ª cofrador. | 0.85 | 23.64 | 20.09
mo091 |  | h |  | Ajudante de cofrador. | 0.85 | 23.07 | 19.61
mo043 |  | h |  | Oficial de 1ª armador de ferro. | 0.27 | 23.64 | 6.38
mo090 |  | h |  | Ajudante de armador de ferro. | 0.27 | 23.07 | 6.23
mo113 |  | h |  | Operário não qualificado construção. | 0.242 | 21.45 | 5.19
mo112 |  | h |  | Operário especializado construção. | 0.253 | 21.98 | 5.56
mo045 |  | h |  | Oficial de 1ª estruturista, em trabalhos de betonagem. | 0.056 | 23.64 | 1.32
mo092 |  | h |  | Ajudante de estruturista, em trabalhos de betonagem. | 0.227 | 23.07 | 5.24
|  | % |  | Custos directos complementares | 2 | 128.93 | 2.58
Custo de manutenção decenal: 3,95€ nos primeiros 10 anos. | [5 empty] | Total: | 131.51